## Part 2
filename | Ch1 | Ch2 | Vin | Vout | Load Current | Rload | DC
scope18 | Vdrain | Idiode | 24 | 4.88 | 0.047 | 103.8298 | 8.8%
scope19 | Vdrain | IL | 24 | 4.88 | 0.047 | 103.8298
scope21 | Vdrain | Idiode | 24 | 5 | 0.4 | 12.5 | 16.8%
scope20 | Vdrain | IL | 24 | 5.01 | 0.407 | 12.3096
scope22 | Vdrain | Idiode | 24 | 11.52 | 0.048 | 240 | 26.3%
scope23 | Vdrain | IL | 24 | 11.52 | 0.05 | 230.4
scope25 | Vdrain | Idiode | 24 | 11.52 | 0.4 | 28.8 | 46.4%
scope24 | Vdrain | IL | 24 | 11.52 | 0.4 | 28.8
scope30 | Vdrain | Idiode | 16 | 5 | 0.0506 | 98.8142 | 17.8%
scope31 | Vdrain | IL | 16 | 5 | 0.05 | 100
scope33 | Vdrain | Idiode | 16 | 5.14 | 0.421 | 12.209 | 29.5%
scope32 | Vdrain | IL | 16 | 5.14 | 0.4 | 12.85
scope29 | Vdrain | Idiode | 16 | 11.09 | 0.05 | 221.8 | 63.4%
scope28 | Vdrain | IL | 16 | 11.09 | 0.05 | 221.8
scope26 | Vdrain | Idiode | 16 | 11.37 | 0.4 | 28.425 | 72.3%
scope27 | Vdrain | IL | 16 | 11.37 | 0.4 | 28.425
Standard Recover Diode
filename | Ch1 | Ch2 | Vin | Vout | Load Current | Rload | DC
scope15 | Vdrain | Idiode | 24 | 4.92 | 0.046 | 106.9565 | 9.2%
scope14 | Vdrain | IL | 24 | 4.92 | 0.046 | 106.9565
scope16 | Vdrain | Idiode | 24 | 5 | 0.373 | 13.4048 | 24%
scope17 | Vdrain | IL | 24 | 5 | 0.373 | 13.4048
Dcmin | [6 empty] | 8.8%
Dcmax | [6 empty] | 72.3%

## Part 3
Vin | Vout | Load
16 | 4.97 | 0.0496
16 | 4.97 | 0.404
24 | 4.91 | 0.05
24 | 4.92 | 0.4
LineReg (small load) |  | 0.75%
LineReg (large load) |  | 0.625%
LoadReg (16v) |  | 0%
LoadReg (24v) |  | 0.2035%
Vin | Vout | Load | I in | Eff | Switcher Eff
23.9 | 4.87 | 0.303 | 0.23 | 26.84% | 77.18% | Fast Recovery Diode
24 | 4.91 | 0.304 | 0.26 | 23.92% | 56.54% | Standard Recovery Diode
24 | 4.89 | 0.303 | 0.26 | 23.74% | 56.12% | 472 ohm gate
24 | 4.87 | 0.301 | 0.26 | 23.49% | 55.53% | 2672 ohm gate