## 2
A (2-wire)
trial | resistance
1 | 0.62
2 | 0.837
3 | 0.647
4 | 0.643
5 | 0.63
Average | 0.6754
B (4-wire)
trial | DUT voltage (V) | Sense Voltage | current (A) | resistance
1 | 0.0071 | 0.0149 | 0.013395 | 0.53004
2 | 0.00707 | 0.0153 | 0.013755 | 0.51401
3 | 0.00744 | 0.0149 | 0.013395 | 0.55543
4 | 0.00701 | 0.0153 | 0.013755 | 0.50964
5 | 0.00751 | 0.01498 | 0.013467 | 0.55766
Average |  |  |  | 0.53336
C (4-wire)
trial | resistance
1 | 0.453
2 | 0.459
3 | 0.462
Average | 0.458

## 3
Trial | LED Voltage | Resistor Voltage | Resistance | Current | Power
0 | 0 | 0 | 464.3 | 0 | 0
15 | 1.478 | 0.306 | 1000 | 0.000306 | 0.00045227
14 | 1.555 | 2.223 | 1000 | 0.002223 | 0.0034568
2 | 1.578 | 2.24 | 464.3 | 0.0048245 | 0.007613
3 | 1.631 | 4.62 | 464.3 | 0.0099505 | 0.016229
4 | 1.631 | 6.76 | 464.3 | 0.01456 | 0.023747
5 | 1.649 | 9.39 | 464.3 | 0.020224 | 0.033349
6 | 1.66 | 11.4 | 464.3 | 0.024553 | 0.040758
7 | 1.674 | 14.1 | 464.3 | 0.030368 | 0.050837
8 | 1.684 | 16.4 | 464.3 | 0.035322 | 0.059482
9 | 1.694 | 18.89 | 464.3 | 0.040685 | 0.06892
10 | 1.7036 | 21.15 | 464.3 | 0.045552 | 0.077603
11 | 1.714 | 23.6 | 464.3 | 0.050829 | 0.087121
12 | 1.7316 | 27.9 | 464.3 | 0.06009 | 0.10405
13 | 1.737 | 29.301 | 464.3 | 0.063108 | 0.10962

## 4
Trial | V(bulb) | I | Conductance (1/Ohm)
1 | 0.01 | 0.00286 | 0.286
2 | 0.1 | 0.0272 | 0.272
3 | 0.21 | 0.0465 | 0.22143
4 | 0.51 | 0.0656 | 0.12863
5 | 1 | 0.08365 | 0.08365
6 | 2 | 0.11636 | 0.05818
11 | 3.96 | 0.17038 | 0.043025
7 | 5.05 | 0.1929 | 0.038198
10 | 8.01 | 0.2518 | 0.031436
8 | 9.98 | 0.28368 | 0.028425
12 | 12.06 | 0.31756 | 0.026332
9 | 13.05 | 0.32947 | 0.025247

## 7
Battery | Open Circuit Voltage (V) | Voltage across 18.979 Ohm resistor (V) | Rint (Ohm)
AAA | 1.5788 | 1.54 | 0.47359
AA | 1.5524 | 1.528 | 0.30016
9v | 9.38 | 4.5 | 20.3843

## 8
R (Ohm) | V (V) | I (A)
10000 | 0.706 | 7.06e-05
1000 | 0.2 | 0.0002
100 | 0.024 | 0.00024
10 | 0.0024 | 0.00024
1 | 0.000243 | 0.000243