## x1
Frequency | Input Vpp | Output Vpp | Gain | Gain (dB) | Notes
1000 | 10.13 | 10.13 | 1 | 0
10000 | 10 | 10.19 | 1.019 | 0.16348
20000 | 10 | 10.19 | 1.019 | 0.16348 | Slew Rate Distortion Observed
30000 | 10 | 9.56 | 0.956 | -0.39084 | Triangle Wave
35000 | 10 | 8.5 | 0.85 | -1.4116
38000 | 10 | 8 | 0.8 | -1.9382
43000 | 10 | 7.06 | 0.706 | -3.0239 | Corner Freq
50000 | 10 | 6.19 | 0.619 | -4.1662
100000 | 10 | 3.19 | 0.319 | -9.9242
150000 | 10.13 | 2.19 | 0.21619 | -13.3033
200000 | 10.13 | 1.56 | 0.154 | -16.2497
1000000 | 10.16 | 0.428 | 0.042126 | -27.509

## x100
Frequency | Input Vpp | Output Vpp | Gain | Gain (dB) | Notes
1000 | 0.17 | 15 | 88.2353 | 38.9128
2000 | 0.172 | 14.306 | 83.1744 | 38.3998
3000 | 0.172 | 13.69 | 79.593 | 38.0175
4000 | 0.172 | 13.22 | 76.8605 | 37.7141
5000 | 0.172 | 12.66 | 73.6047 | 37.3381
6000 | 0.172 | 11.94 | 69.4186 | 36.8295
7000 | 0.145 | 11.13 | 76.7586 | 37.7025 | Started Using High Res Mode
8000 | 0.145 | 10.5 | 72.4138 | 37.1964
9000 | 0.146 | 9.9 | 67.8082 | 36.6256
10000 | 0.146 | 9.34 | 63.9726 | 36.1199
20000 | 0.148 | 5.56 | 37.5676 | 31.4963
50000 | 0.146 | 2.34 | 16.0274 | 24.0973
100000 | 0.147 | 1.19 | 8.0952 | 18.1646
200000 | 0.152 | 0.6 | 3.9474 | 11.9262 | Spikes at zero-crossing points
500000 | 0.154 | 0.25 | 1.6234 | 4.2084
1000000 | 0.162 | 0.135 | 0.83333 | -1.5836